## Sheet1
				211.79
Component	Description	Gain (dB)	NF	IP1dB	OP1dB	Power	Cum Gain	Cum Gain Since RX	Noise Factor	Cum Noise Factor	Cum Noise Figure	Price
LMX2572RHAT	Synthesizer					-1					30.61
BFCN-5540+	Filter	-2	2			-3	-2					5.8
ADL5611ARKZ-R7	Gain block	14.3	6		12.8	11.3	12.3					12.05
HMC408LP3E	PA	20			30	31.3	32.3
	Cables	-3				28.3	29.3					Frequency (GHz)	5.90
	Antenna	8				36.3	37.3					Range = (km)	0.01
	Transmission	-67.9				-31.5588124188916	-30.5588124188916	1
	Antenna	2.15	0			-29.4088124188916	-28.4088124188916	2	1.00	1.00	0.00	1.19
SKY65404-31	LNA	13	1	-4		-16.4088124188916	-15.4088124188916	33	1.26	1.16	0.64
	Filter	-3	3			-19.4088124188916	-18.4088124188916	16	2.00	1.19	0.75	7.44			Attenuators:	32
PE43711B-Z	Attenuator	-34.4	34.4	23		-53.8088124188916	-52.8088124188916	0	2754.23	169.01	22.28	1.19
SKY65404-31	LNA	13	1	-4		-40.8088124188916	-39.8088124188916	0	1.26	212.48	23.27	1.19
SKY65404-31	LNA	13	1	-4		-27.8088124188916	-26.8088124188916	2	1.26	214.65	23.32	7.44
PE43711B-Z	Attenuator	-34.4	34.4	23		-62.2088124188916	-61.2088124188916	0	2754.23	1375.68	31.39	1.19
SKY65404-31	LNA	13	1	-4		-49.2088124188916	-48.2088124188916	0	1.26	1676.41	32.24	1.19
SKY65404-31	LNA	13	1	-4		-36.2088124188916	-35.2088124188916	0	1.26	1691.48	32.28
				-36.2088124188916	-35.2088124188916	0	1.00	1691.48	32.28
				-36.2088124188916	-35.2088124188916	0	1.00	1691.48	32.28
				-36.2088124188916	-35.2088124188916	0	1.00	1691.48	32.28
				-36.2088124188916	-35.2088124188916	0	1.00	1691.48	32.28
				-36.2088124188916	-35.2088124188916	0	1.00	1691.48	32.28	142.5
ADALM-PLUTO	SDR	74.5	3	-14		38.2911875811084	39.2911875811084	9660509	2.00	1694.39	32.29
				38.2911875811084	39.2911875811084	9660509	1.00	1694.39	32.29
				38.2911875811084	39.2911875811084	9660509	1.00	1694.39	32.29
				38.2911875811084	39.2911875811084	9660509	1.00	1694.39	32.29
				38.2911875811084	39.2911875811084	9660509	1.00	1694.39	32.29
				38.2911875811084	39.2911875811084	9660509	1.00	1694.39	32.29
				38.2911875811084	39.2911875811084	9660509	1.00	1694.39	32.29
				38.2911875811084	39.2911875811084	9660509	1.00	1694.39	32.29
				38.2911875811084	39.2911875811084	9660509	1.00	1694.39	32.29
				38.2911875811084	39.2911875811084	9660509	1.00	1694.39	32.29
				38.2911875811084	39.2911875811084	9660509	1.00	1694.39	32.29
				38.2911875811084	39.2911875811084	9660509	1.00	1694.39	32.29
				38.2911875811084	39.2911875811084	9660509	1.00	1694.39	32.29
				38.2911875811084	39.2911875811084	9660509	1.00	1694.39	32.29
				38.2911875811084	39.2911875811084	9660509	1.00	1694.39	32.29
				38.2911875811084	39.2911875811084	9660509	1.00	1694.39	32.29
				38.2911875811084	39.2911875811084	9660509	1.00	1694.39	32.29
				38.2911875811084	39.2911875811084	9660509	1.00	1694.39	32.29
				38.2911875811084	39.2911875811084	9660509	1.00	1694.39	32.29